## Hoja1
Parámetro | Valor | Unidades | L5- Garra |  |  | L4-Garra |  |  | L3-Codo |  |  | L2-Hombro |  |  | L1-Base |  |  | Parámetro | Valor | Unidad
Tamaño del brazo completo | 0.4 | m | Parámetro | Valor | Unidades | Parámetro | Valor | Unidades | Parámetro | Valor | Unidades | Parámetro | Valor | Unidades | Parámetro | Valor | Unidades | Numero de servos (Nservos) | 5
Tamaño del hombro (L2) | 0.16 | m | Fuerza (F = m·g) | 4.905 | N | Torque requerido | 0.53366 | N·m | Longitud (L3) | 0.16 | m | Longitud (L2) | 0.16 | m | Longitud total del brazo | 0.4 | m | Corriente maxima por servos (Iservo) | 2.5 | A
Tamaño del codo (L3) | 0.16 | m | Longitud efectiva de la garra | 0.04 | m | Torque requerido | 5.4419 | kg·cm | Centro de masa aproximado | 0.08 | m | Centro de masa aproximado | 0.08 | m | Centro de masa | 0.2 | m | factor de simultaneidad (fs​) | 0.8
Tamaño de la garra (L5) | 0.08 | m | Torque | 0.3924 | N·m | Torque real (× FS) | 1.0673 | N·m | Peso del antebrazo | 1.04 | kg | Peso del brazo | 1.34 | kg | Peso del brazo completo | 1.64 | kg | Corriente total (Itotal) | 10 | A
Ejes del brazo | 5 | ejes | Torque | 4.0014 | kg·cm | Torque real (× FS) | 10.8838 | kg·cm | Torque necesario | 0.81619 | N·m | Torque necesario | 1.0516 | N·m | Torque necesario | 3.2177 | N·m | Voltaje de operación | 7.4 | V
Factor de seguridad | 2 | — | Torque real (× FS = 2) | 0.7848 | N·m | Masa que gira | 0.86 | kg | Torque necesario | 8.3229 | kg·cm | Torque necesario | 10.7237 | kg·cm | Torque necesario | 32.8113 | kg·cm | Potencia electrica servos (Pservos) | 74 | W
torque servomotor DS3218 | 1.86 | N * m | Torque real (× FS = 2) | 8.0028 | kg·cm | Radio estimado | 0.04 | m | Torque real (× FS) | 1.6324 | N·m | Torque real (× FS) | 2.1033 | N·m | Torque real (× FS) | 6.4354 | N·m | Margen adicional | 15 | %
Torque servomotor DS3218 | 19 | kg·cm | Garra efectora final | 0.68 |  | Torque dinámico estimado | 0.067493 | N·m | Torque real (× FS) | 16.6457 | kg·cm | Torque real (× FS) | 21.4474 | kg·cm | Torque real (× FS) | 65.6227 | kg·cm | Potencia total | 85.1 | W
Peso del servomotor | 0.06 | kg | Peso total de la garra | 0.86 | kg | Torque dinámico estimado | 0.68824 | kg·cm | ¿Requiere reductor? | FALSE | — | ¿Requiere reductor? | TRUE | — | ¿Requiere reductor? | TRUE | — | potencia total redondeado con margen de seguridad | 100 | W
Peso del soporte (estimación) | 0.1 | kg | Torque requerido con peso estimado | 0.33746 | kg·cm | Torque dinámico con FS | 0.13499 | N·m |  |  |  | Relacion necesaria | 4 | N·m | Relacion necesaria | 4 |  | Corriente | 13.5135 | A
Peso de tornillos y rodamientos | 0.02 | kg | Torque real estimado | 3.4412 | kg·cm | Torque dinámico con FS | 1.3765 | kg·cm |  |  |  | Dientes sol | 36 | dientes | Dientes sol | 36 | dientes | Corriente minima para la fuente | 13.5 | A
Masa a cargar (máxima) | 0.5 | kg | Momento máximo | 0.65923 | N·m | ¿Requiere reductor? | FALSE | — |  |  |  | Dientes anillo | 108 |  | Dientes anillo | 108 |  | Voltaje maximo de fuente | 7.4 | V
Gravedad | 9.81 | m/s² | Momento máximo | 6.7223 | kg·cm | [6 empty] | Dientes planeta | 36 |  | Dientes planeta | 36
Factor de conversión N·m → kg·cm | 10.1972 | — | Momento máximo con FS | 1.3185 | N·m | [6 empty] | Torque de salida con reductor | 76 | kg·cm | Torque de salida con reductor | 76 | kg·cm
Peso del material de la garra (estimado) | 0.18 | kg | Momento máximo con FS | 13.4446 | kg·cm
Peso del material del brazo (estimado) | 0.3 | kg | ¿Requiere reductor? | FALSE | —
Factor dinámico | 0.2 | —
dientes de servomotor | 36 | —